## 表-08 分部分项工程和单价措施项目清单与计价表【十六楼病
分部分项工程和单价措施项目清单与计价表
工程名称：十六楼病房改造项目--装饰、装修 |  |  |  | 标段： |  |  |  | 第 1 页 共 2 页
序号 | 项目编码 | 项目名称 | 项目特征描述 |  | 计量单位 | 工程量 | 金额（元）
[7 empty] | 综合单价 |  | 综合合价 | 其中
暂估价
整个项目
1 | 031004006001 | 大便器 | 1.拆除卫生洁具种类:卫生间大便器及配件 |  | 组 | 18
2 | 011505010001 | 镜面玻璃 | 1.拆除卫生洁具种类:卫生间镜面玻璃及配件 2.镜面高度暂按1100mm |  | m2 | 14.85
3 | 011505001001 | 洗漱台 | 1.拆除卫生洁具种类:卫生间洗漱台及配件 |  | m2 | 10.71
4 | 011505006001 | 毛巾杆(架) | 1.拆除卫生洁具种类:卫生间毛巾架及配件 |  | 套 | 18
5 | 011505005001 | 卫生间扶手 | 1.拆除卫生洁具种类:靠墙不锈钢安全抓杆 |  | 套 | 18
6 | 011505005002 | 卫生间扶手 | 1.拆除卫生洁具种类:坐便器不锈钢安全抓杆 |  | 套 | 18
7 | 011610001001 | 木门窗拆除 | 1.拆除原有卫生间门扇 |  | m2 | 37.8
8 | 010103002001 | 废料外运 | 1.拆除废料外运20km |  | m3 | 8.78
9 | 030413002001 | 凿(压)槽 | 1.名称:推拉门部位地面凿槽 2.规格:50*50 |  | m | 34.44
10 | 011502007001 | 塑料装饰线 | 1.基层类型:各类阳角部位（开孔螺丝固定） 2.线条材料品种、规格、颜色:35*35mm 3.防护材料种类:PVC材质 |  | m | 498.55
11 | 010802004001 | 定制304不锈钢防盗网 | 1.边框规格:75*45*1.5mm不锈钢框架，内镶23*23*1.5mm边框防盗网 2.立管间距:边框内立管间距45mm（φ16，管内加筋） 3.配带逃生口（规格：925*1100mm） 4.定制做法详见施工图纸 |  | m2 | 272.35
12 | 010802004002 | 定制304不锈钢平板门 | 1.安装部位:304不锈钢平板双开门（含门套）（厕所) 2.门框或扇外围尺寸:1000*2100 3.门框、扇材质:304不锈钢板包边 4.定制做法详见施工图纸 |  | m2 | 37.8
本页小计
注：为计取规费等的使用，可在表中增设其中：“定额人工费”。
表—08
分部分项工程和单价措施项目清单与计价表
工程名称：十六楼病房改造项目--装饰、装修 |  |  |  | 标段： |  |  |  | 第 2 页 共 2 页
序号 | 项目编码 | 项目名称 | 项目特征描述 |  | 计量单位 | 工程量 | 金额（元）
[7 empty] | 综合单价 |  | 综合合价 | 其中
暂估价
13 | 010802004003 | 定制304不锈钢推拉门 | 1.安装部位:走廊病房门扇(含门套） 2.门框、扇材质:304不锈钢弧形框（50*50*1.5mm），304不锈钢推拉门扇（上部φ19*1.2@45；内38*25*1.5骨架，下部双面封板） 3.定制做法详见施工图纸 |  | m2 | 116.62
14 | 010801006001 | 门锁安装 | 1.锁品种:柜门锁（包开孔） |  | 套 | 216
分部分项合计
措施项目
15 | 粤011701012001 | 活动脚手架 |  |  | m2 | 417
16 | 021007006001 | 地上、地下设施、建筑物的临时保护设施 |  |  | 项 | 1
单价措施合计
本页小计
合 计
注：为计取规费等的使用，可在表中增设其中：“定额人工费”。
表—08

## 表-08 分部分项工程和单价措施项目清单与计价表【十六楼病_1
分部分项工程和单价措施项目清单与计价表
工程名称：十六楼病房改造项目--电气部分 |  |  |  | 标段： |  |  |  | 第 1 页 共 2 页
序号 | 项目编码 | 项目名称 | 项目特征描述 |  | 计量单位 | 工程量 | 金额（元）
[7 empty] | 综合单价 |  | 综合合价 | 其中
暂估价
十六楼病房改造项目-电气新增部分
1 | 030411002001 | 线槽 | 1.名称:塑料线槽 2.材质:PVC 3.规格:39*19 4.配置形式:暗配 5.接线盒制作安装 6.刨沟槽及沟槽修补 7.砖墙开孔、修补、配件管件及安装 |  | m | 67.6
2 | 030411004001 | 配线 | 1.名称:线槽、线管内敷设 2.配线形式:配电线路 3.型号:ZR-BVV 4.规格:2.5mm2 5.材质:铜芯 6.配线部位:室内 7.电线敷设 8.接地 9.电线测试 |  | m | 202.8
3 | 030404034001 | 照明开关 | 1.名称:时控开关 2.规格:按设计要求 3.本体安装 4.接地 |  | 个 | 10
4 | 030404034002 | 照明开关 | 1.名称:照明开关 2.规格:按设计要求 3.本体安装 4.接地 |  | 个 | 20
5 | 031006011001 | 紫外线杀菌设备 | 1.名称:紫外线消毒灯 2.规格:灯架+T8光源 3.安装形式:链吊式 |  | 套 | 20
6 | 030411006001 | 接线盒 | 1.名称:开关盒 2.安装形式:暗装 |  | 个 | 30
7 | 030404035001 | 插座 | 1.名称:单相二、三孔普通插座 2.规格:详见设计图纸及规范 3.安装方式:暗装 4.本体安装接线 5.接线、接地 |  | 个 | 30
十六楼病房改造项目-电气新增部分合计
本页小计
注：为计取规费等的使用，可在表中增设其中：“定额人工费”。
表—08
分部分项工程和单价措施项目清单与计价表
工程名称：十六楼病房改造项目--电气部分 |  |  |  | 标段： |  |  |  | 第 2 页 共 2 页
序号 | 项目编码 | 项目名称 | 项目特征描述 |  | 计量单位 | 工程量 | 金额（元）
[7 empty] | 综合单价 |  | 综合合价 | 其中
暂估价
分部分项合计
措施项目
8 | 031302007001 | 高层施工增加 |  |  | 项 | 1
9 | 031301017001 | 脚手架搭拆费 |  |  | 项 | 1
单价措施合计
本页小计
合 计
注：为计取规费等的使用，可在表中增设其中：“定额人工费”。
表—08

## 表-08 分部分项工程和单价措施项目清单与计价表【十六楼病_2
分部分项工程和单价措施项目清单与计价表
工程名称：十六楼病房改造项目--监控部分 |  |  |  | 标段： |  |  |  | 第 1 页 共 2 页
序号 | 项目编码 | 项目名称 | 项目特征描述 |  | 计量单位 | 工程量 | 金额（元）
[7 empty] | 综合单价 |  | 综合合价 | 其中
暂估价
十六楼病房改造项目--监控新增部分
1 | 030507008001 | 监控摄像设备 | 1.名称:200万带音频POE半球摄像机 2.规格型号:海康 DS-2CD3327WDV3-l 200万带音频POE全彩摄像半球 |  | 台 | 58
2 | 030501012001 | 交换机 | 1.名称:16口交换机(内置光模块) 2.千兆16口POE交换机 |  | 台 | 4
3 | 030507013001 | 录像设备 | 1.名称:网络硬盘录像机 2.规格:海康DS-8832N-R8 (32路)H.265数字 监控录像机 (8盘位) |  | 台 | 2
4 | 030504001001 | 服务器 | 1.名称:视频监控管理电脑 2.详见设计图纸及规范 |  | 套 | 1
5 | 030507009001 | 视频控制设备 | 1.名称:LED屏显示墙 2.详见设计图纸及规范 |  | 台 | 1
6 | 030507014002 | 显示设备 | 1.名称:储存硬盘 2.容量:8TB |  | 台 | 16
7 | 030501009001 | 路由器 | 1.名称:路由器 2.类别:双频无线 |  | 台 | 1
8 | 030507014001 | 显示设备 | 1.名称:液晶监视器LED 2.规格:32寸 |  | 台 | 2
9 | 030411006001 | 接线盒 | 1.名称:8口光纤盒 2.规格:8口 |  | 个 | 1
10 | 030404017001 | 配电箱 | 1.名称:弱电交换箱 2.含监控700B防水装配 盒(110*100*45) |  | 台 | 1
11 | 030404017002 | 配电箱 | 1.名称:主控点防水箱 |  | 台 | 1
12 | 030502001001 | 机柜 | 1.名称:存储服务器机柜 2.规格:19U |  | 台 | 1
13 | 030411004001 | 电源线 | 1.名称:电源线 2.型号:YJV-2*2.5 3.接地 |  | m | 1594.24
14 | 030502005001 | 双绞线缆 | 1.名称:监控信号线 2.规格:UTP-5e-4×2x0.5 |  | m | 1594.24
本页小计
注：为计取规费等的使用，可在表中增设其中：“定额人工费”。
表—08
分部分项工程和单价措施项目清单与计价表
工程名称：十六楼病房改造项目--监控部分 |  |  |  | 标段： |  |  |  | 第 2 页 共 2 页
序号 | 项目编码 | 项目名称 | 项目特征描述 |  | 计量单位 | 工程量 | 金额（元）
[7 empty] | 综合单价 |  | 综合合价 | 其中
暂估价
15 | 030411001001 | 配管 | 1.名称:配管 2.材质:镀锌电线管 3.规格:JDG20 4.配置形式:暗配 5.接线盒制作安装 6.刨沟槽及沟槽修补 7.砖墙开孔、修补、配件管件及安装 |  | m | 366.5
16 | 030411003002 | 线槽 | 1.名称:金属线槽 2.型号规格: MR150*100 3.含隔板 4.接地 5.按设计要求并满足施工规范 |  | m | 5
17 | 030411003001 | 线槽 | 1.名称:金属线槽 2.型号规格: MR100*50 3.含隔板 4.接地 5.按设计要求并满足施工规范 |  | m | 80
18 | 030507017001 | 安全防范分系统调试 | 1.各分系统调试 |  | 系统 | 1
19 | 030507018001 | 安全防范全系统调试 | 1.各分系统的联动、参数设置 2.全系统联调 |  | 系统 | 1
20 | 030507019001 | 安全防范系统工程试运行 | 1.系统试运行 |  | 系统 | 1
十六楼病房改造项目--监控新增部分合计
分部分项合计
措施项目
21 | 031302007001 | 高层施工增加 |  |  | 项 | 1
22 | 031301017001 | 脚手架搭拆费 |  |  | 项 | 1
单价措施合计
本页小计
合 计
注：为计取规费等的使用，可在表中增设其中：“定额人工费”。
表—08

## 表-08 分部分项工程和单价措施项目清单与计价表【十六楼病_3
分部分项工程和单价措施项目清单与计价表
工程名称：十六楼病房改造项目-氧气终端和吸引终端新增部分 |  |  |  | 标段： |  |  |  | 第 1 页 共 3 页
序号 | 项目编码 | 项目名称 | 项目特征描述 |  | 计量单位 | 工程量 | 金额（元）
[7 empty] | 综合单价 |  | 综合合价 | 其中
暂估价
供氧管道
1 | 030903003003 | 铜管 | 1.材质、压力等级:脱脂铜管 2.规格:φ8 3.压力试验及吹、洗设计要求:吹扫、强度、气密性试验 |  | m | 55
2 | 030903005001 | 铜管管件 | 1.材质、压力等级:紫铜弯头 2.规格:φ8 3.产地厂家：七星铜业有限公司 |  | 个
3 | 030903005002 | 铜管管件 | 1.材质、压力等级:紫铜三叉 2.规格:φ8 3.产地厂家：七星铜业有限公司 |  | 个
4 | 030903005003 | 铜管管件 | 1.材质、压力等级:铜制阀门 2.规格:φ8 3.产地厂家：宁波市江东砖石阀门有限公司 |  | 个
5 | 030413002001 | 凿(压)槽及修复 | 1.名称:凿槽及修复 2.规格:30*70 3.填充(恢复)方式:水泥砂浆修复 |  | m
供氧管道合计
负压管道
6 | 030903003004 | 铜管 | 1.材质、压力等级:脱脂铜管 2.规格:φ10 3.压力试验及吹、洗设计要求:吹扫、强度、气密性试验 |  | m | 43
7 | 030903005004 | 铜管管件 | 1.材质、压力等级:紫铜弯头 2.规格:φ10 3.产地厂家：七星铜业有限公司 |  | 个
8 | 030903005005 | 铜管管件 | 1.材质、压力等级:紫铜三叉 2.规格:φ10 3.产地厂家：七星铜业有限公司 |  | 个
9 | 030903005006 | 铜管管件 | 1.材质、压力等级:铜制阀门 2.规格:φ8 3.产地厂家：宁波市江东砖石阀门有限公司 |  | 个
负压管道合计
本页小计
注：为计取规费等的使用，可在表中增设其中：“定额人工费”。
表—08
分部分项工程和单价措施项目清单与计价表
工程名称：十六楼病房改造项目-氧气终端和吸引终端新增部分 |  |  |  | 标段： |  |  |  | 第 2 页 共 3 页
序号 | 项目编码 | 项目名称 | 项目特征描述 |  | 计量单位 | 工程量 | 金额（元）
[7 empty] | 综合单价 |  | 综合合价 | 其中
暂估价
设备带配置
10 | 031008014006 | 气体终端 | 1.名称:气体终端 2.气体种类:氧气 |  | 个 | 30
11 | 031008014007 | 气体终端 | 1.名称:气体终端 2.气体种类:负压气体 |  | 个 | 30
12 | 030404035001 | 插座 | 1.名称:电源插座 2.规格:C8 3.本体安装 4.接地 |  | 个 | 49
13 | 030412006001 | 医疗专用灯 | 1.名称:床头灯 2.型号:T5 3.本体安装 4.接地 |  | 套 | 21
14 | 030703018001 | 塑料罩类 | 1.名称:奶白色灯罩 2.规格:弧面 |  | 个 | 21
15 | 030404034001 | 照明开关 | 1.名称:照明开关 2.规格:C8 3.本体安装 4.接地 |  | 个 | 21
16 | 030411004001 | 配线 | 1.名称:电源线 2.规格:BVV2.5mm2 3.材质:铜制 |  | m | 360
17 | 030411006001 | 接线盒 | 1.名称:电源插座底盒 2.规格:80*60 |  | 个 | 54
18 | 030904014001 | 消防广播及对讲电话主机(柜) | 1.电子对讲分机 3.本体安装 4.调试 |  | 台 | 21
19 | 031008013001 | 医疗设备带 | 1.名称:医疗设备带 2.本体安装 |  | m | 83.5
20 | 030411004002 | 配线 | 1.名称:对讲配线 2.规格:BVV1*2.5mm2 |  | m | 116
21 | 031001006001 | 塑料波纹管 | 1.安装部位:塑料波纹管 2.材质、规格:DN20 |  | m | 84
设备带配置合计
分部分项合计
措施项目
22 | 031302007001 | 高层施工增加 |  |  | 项 | 1
本页小计
注：为计取规费等的使用，可在表中增设其中：“定额人工费”。
表—08
分部分项工程和单价措施项目清单与计价表
工程名称：十六楼病房改造项目-氧气终端和吸引终端新增部分 |  |  |  | 标段： |  |  |  | 第 3 页 共 3 页
序号 | 项目编码 | 项目名称 | 项目特征描述 |  | 计量单位 | 工程量 | 金额（元）
[7 empty] | 综合单价 |  | 综合合价 | 其中
暂估价
23 | 031301017001 | 脚手架搭拆费 |  |  | 项 | 1
单价措施合计
本页小计
合 计
注：为计取规费等的使用，可在表中增设其中：“定额人工费”。
表—08